## Расчет нагрузки
Предварительный расчет нагрузки | [5 empty] | данные для ввода
Режим Полный ход
Исходные данные
F= | 13000 | Н | 1326.5306 | кгс | усилие на штоке (из ТТ)
k= | 2.5 | mm/оборот |  |  | коэфф. РВП ЭМП
KPD= | 0.6 |  |  |  | прямое КПД ЭМП
Мн= | 21 | Нм | номинальный момент двигателя (из pdf)
S= | 84.5 | mm |  |  | пройденный путь
t= | 1.5 | s |  |  | время перемещения
v= | 56.3333 | mm/s |  |  | линейная скорость штока ЭМП
w= | 1352 | об/мин |  |  | средняя скорость вращения вала ЭД
w= | 141.5707 | rad/s |  |  | средняя скорость вращения вала ЭД
Km= | 1 |  |  |  | коэфф запаса по мощности
J= | 0.007335 | кг*м^2 |  |  | момент инерции ЭМ
Динамика
tраз= | 0.25 | с |  |  | время разгона |  | (предварительная оценка)
dw/dt= | 566.2827 | rad/s2 |  |  | ускорение
tравн= | 1 | c |  |  | время равномерного движения
KPD_mot | 0.85 |  |  |  | КПД мотора
Torq const | 2.2 | Nm/A |  |  | константа ЭД (из pdf двигателя)
Предварительные Расчеты моментов и токов (уточненные на листе "Расчет ускорения")
Mст= | 8.6253 | н*м | статический момент нагрузки на валу ЭД
M1= | 4.4716 | н*м | момент на разгоне
M2= | 12.7789 | н*м | момент на торможении
Mср= | 6.0249 | Нм | средний момент на всем пути
Iразг= | 2.3912 | Arms | ток через обмотки на разгоне (rms)
Iторм= | 6.8337 | Arms | ток через обмотки на торможении (rms)
Iравн= | 4.6124 | Arms | ток на равномерном участке движения
Iдв= | 3.2219 | Arms | средний ток через обмотки на всем пути (rms)

## Расчет ускорения
Расчет ускорения двигателя |  |  |  | данные для ввода
Jмех.ср= |  | 0 | кг*м2 | средний приведенный момент инерции нагрузки (из графика, если известно)
J'мех.ср=Jмех.ср/i^2 |  | 0 | кг*м2 | приведенный к валу двиг. момент инерции нагрузки
Jдв= |  | 0.007335 | кг*м2
J'summ=J'мех.ср + Jдв |  | 0.007335 | кг*м2 | суммарный средний J на валу двигателя
Mст= |  |  | 8.6253 | Нм | Приведенный к валу ЭД статический момент (из листа "расчёт нагрузки")
Kadd= |  |  | 1 |  | запас по моменту +25% (выбирается экспертно)
1. Расчет максимального ускорения
|  |  |  | 1175.9053 | рад/с2
|  |  |  | 673734.943 | об/мин2
2. Расчет максимального замедления
|  |  |  | 1175.9053 | рад/с2
|  |  |  | 673734.943 | об/мин2
3. Требуемое число оборотов вала двигателя для полного хода штока = | [5 empty] | 33.8 | об.
4. Расчет циклограммы
n1= | 0 | об/мин | начальная скорость ЭД
n2= | 1700 | об/мин | конечная скорость ЭД
tadd= | 0.18 | c | ручная добавка к ускорению (для настройки)
tacc= | 0.24218 | с | время разгона+tadd
tdec= | 0.24218 | c | время торможения
tconst= | 1.0156 | с | время равномерного движ
фи/i
время, с | скорость, об/мин | Ход штока, мм | Число оборотов вала двигателя, об | Ускорение, об/мин2
0 | 0 | 0 | 0 | 0
0.24218 | 1700 | 8.5771 | 3.4308 | 421180.3947
1.2578 | 1700 | 80.5187 | 32.2075 | 0
1.57 | 0 | 89.0958 | 35.6383 | -421180.3947
Ускорение превышает ε1? |  |  |  | НЕТ
Ускорение превышает ε2? |  |  |  | НЕТ
средняя скорость ЭД получилась= |  |  |  | 1361.9745 | об/мин
средняя скорость штока получилась= |  |  |  | 56.7489 | мм/сек
Проехали за = |  |  |  | 1.489 | сек
Успели за 1,5 сек? |  |  |  | ДА
Уточненные Расчеты Моментов и токов
Mст= | 8.6253 | н*м | статический момент нагрузки на валу ЭД
M1= | 3.2337 | н*м | момент на разгоне
M2= | 14.0168 | н*м | момент на торможении
Mср= | 9.1532 | Нм | средний момент на всем пути
Iразг= | 4.8948 | Arms | ток через обмотки на разгоне (rms)
Iторм= | 7.4956 | Arms | ток через обмотки на торможении (rms)
Iравн= | 4.6124 | Arms | ток на равномерном участке движения
Iдв= | 4.8948 | Arms | средний ток через обмотки на всем пути (rms)
Мощности
Pмех_равн= | 1629.3704 | Вт | мех. мощность на участке равномерного движения
Pэл_равн= | 1916.9064 | Вт | электрическая мощность на участке равномерного движения