## только C
Ls= | 6.8715e-07
Ldc= | 6.4715e-07 | Hn
Csn= | 1e-05 | F
i= | 100 | V
t= | 1e-06 | s
V1= | 68.7145 | V | см.картинку
V3= | 25.439 | V | см.картинку
f= | 62594.9746
РАБОТАЕТ

## RC
Расчет снаббера
Исходные данные
Coss= | 7.6e-09 | F
Fpwm= | 20000 | Hz
U= | 27 | V
Расчет
f= | 500000 | Hz | f- измеренная частота выбросов
L= | 6e-07 | Hn
Rsn= | 8.8852 | Ohm
Csn = | 4.7728e-08 | F
P= | 0.69587 |  |  | расчетная рассеиваемая на резисторе мощность
Сnow= | 3.3e-07 | F
Pnow= | 4.8114 |  |  | текущая рассеиваемая мощность на резисторе
x= | 0.165
НЕ РАБОТАЕТ

## Измерение паразита
http://tqfp.org/webkirov/parazitnaya-induktivnost-kak-ee-opredelit.html#!prettyPhoto
Паразитная индуктивность. Как её определить?
Fring0= | 2270000 | Hz | частота выбросов без добавочной емкости
Fring1= | 125000 | Hz | частота выбросов с добавочной емкостью
Cadd= | 2.5e-06 | F | добавочная емкость
x= | 18.16 |  |  |  | отношение Fring0 к Fring1
Clk= | 7.6037e-09 | F
паразитная емкость сток-исток транзистора
Ls= | 6.4715e-07 | Hn
Искомое значение паразитной индуктивности
РАБОТАЕТ