## Мощность Rgate
Расчет параметров IGBT драйвера
2SC0115T "Power Integration"
Тихонов, 12.02.2019
Расчет мощности, рассеиваемой на зарядном резисторе (Rgate)
Vgg+= | 15 | V | gate on driver voltage
Vgg-= | -6.8 | V | gate off driver voltage
f= | 16000 | Hz | PWM freq.
Qg= | 8.5e-07 | C | total gate charge
Pgate= | 0.29648 | W | total Driver power out for turning on/turning off IGBT
Ploss= | 0.14824 | W | Rgate losses = 50%*Pgate