## Потери в MOSFET
Исходные данные
транзисторы |  | 2П7169Б91 Ангстрем
|  | аналог: | IRF1310NS
движок |  | ДБУ 36-33-3.2-24-С40 "МЭЛ"
MOSFET
Nmax = | 0.45 | Nm | пиковый момент на движке
Navr = | 0.16 | Nm | средний момент на движке
Km= | 0.039 | Nm/A | коэфф. момент - ток
Pfactor= | 1 |  | коэфф. перегрузки
Iпик= | 11.5385 | A | пиковое значение синусоидального выходного тока (rms)
Iср= | 4.1026 | A | среднее значение синусоидального выходного тока (rms)
Rds= | 0.036 | Ом | сопротивление перехода (из в pdf)
Uce= | 4.7929 | V | падение на переходе MOSFET
Uline= | 23 | V | линейное напряжение сети RMS
Rg= | 12 | Ом | резистор затвора (внешний + внутренний)
F= | 32000 | Hz | частота ШИМ
ta= | 8.8e-08 | s | turn-on delay time@Rg
Qg= | 1.1e-07 | C | total gate charge
Ugs= | 15 | V | напряжение на затворе
Ugm= | 5 | V | напряжение соотв-ее заряду емкости Миллера
Diode
Vfm | 1 | V | падение на антипараллельном диоде
trr= | 1.8e-07 | s | reverse recovery time
Ifm | 4.1026 | A | средний ток диода
Qrr= | 1.2e-09 | C | recovered charge
Other
Dm= | 0.9 |  | глубина модуляции
cosfi= | 0.85 |  | косинус угла между током и напряжением
Kpow= | 1 |  | коэфф. запаса по мощности
N= | 2 |  | кол-во одновременно работающих ключей в инверторе
Расчеты:
Для приблизительной оценки мощности потерь в режиме синусоидальной модуляции можно восопользоваться рекомендациями фирмы Mitsubishi
ссылка
1. Потери MOSFET |  |  | 2. Суммарные потери на ключе |  |  | 3. Суммарные потери на инверторе
1.1 Статические потери 1-го ключа |  |  | Pone= | 0.87207 | W | Psumm= | 1.7441 | W
Pd= | 0.60592 | W
1.2 Динамические потери с учетом тока обратного диода
Psw= | 0.26616 | W
1.3 Суммарные потери
Pdm= | 0.87207 | W
Note on D24: Tikhonov Eugene: Значение определяется по горизонтальному участку на графикке Vgs=f(Qg)

## Тепловой расчет
Тепловой расчет по методике Semicron-Semisel
Исходные данные
MOSFET
RthJC | 1 | °С/W | Thermalresistance,junctiontocase (не используется)
RthJA | 40 | °С/W | Thermalresistance,junction-to-ambient
Tj op= | 175 | °С | максимальная рабочая температура кристалла
ns= | 1 |  | кол-во ключей
Ptr= | 0.87207 | W | потери в одном транзисторе (+diode)
Other
Tamb= | 50 | °С | температура окр. воздуха
Расчеты
Tj= | 84.8829 | °С | температура кристалла
нормально* (Tj<150)
перегрев (Tj>150)
* рекомендуемая температура кристалла <120-125 °C //по Колпакову
Note on B25: Tikhonov Eugene: Tj=Ptr*RthJA+Tamb

## Драйвер
Расчет требуемого тока для управления ключами
Исходные данные |  |  |  | Расчеты
1308ЕУ4БУ КремнийЭл |  |  |  | Затворный резистор
Пример использования здесь: ИТЦЯ.468362.049
Qg = | 1.1e-07 | C | total gate charge | Pупр= | 0.0132 | Вт | средняя мощность драйвера
Qls= | 1e-09 | C | level shift charge required per cycle | Prgg= | 0.0066 | Вт | средняя мощность на Rgg
Qbs= | 2.485e-07 | C | minimum charge for bootstrap capacitor
Iqbs= | 0.00022 | A | Quiescent VBS supply current | Ig= | 1.25 | A | пиковый ток через Rg
Icbs= | 0 | A | bootstrap capacitor leakage current | Ig/Icc= | 62.5 | % | процент от номинала драйвера
Ug = | 15 | V | gate voltage
Vcc= | 15 | V | Logic section voltage source | Бустрепный каскад
Vf= | 1 | V | Forward voltage drop across the bootstrap diode
Vls= | 0 | V | Voltage drop across the low-side FET or load | Cbs= | 1.7337 | mkF | Bootstrap Capacitor * k
Vmin= | 9.7 | V | VBS supply undervoltage positive going threshold | k= | 15 |  | запас
Rg= | 12 | Ohm | gate resistor | Бустрепный диод
Iic= | 2 | A | driver nominal current | Vrpm= | 100 | V | reverse voltage
|  |  |  | max trr= | 100 | ns | reverse recovery time
f = | 8000 | Hz | PWM | If= | 1.988 | mA | ток через диод
Динамика
|  |  |  | ton(off)= | 88 | ns | время включения(выкл) MOSFET
Note on K11: Tikhonov Eugene: хорошо, когда 70-80% от номинала микросхемы, чтобы гарантированно не было защелкивания драйвера по Семенову и IR
Note on J28: Tikhonov Eugene: Qg*Rg/Ug