## Колпаков_5 кВт_230V
Расчет емкости ЗПТ
(методика Колпакова, Semikron)
автор: Тихонов, 03.12.2018
методика здесь
Исходные данные:
Электропитание
P= | 5000 | W | Мощность нагрузки
Pfactor= | 1.2 |  | коэфф. перегрузки
Iout= | 17.7192 | Arms | пиковое значение синусоидального выходного тока (rms)
Uline= | 230 | V | линейное напряжение сети RMS
Us= | 325.2691 | V | DC напряжение питания после моста
cosfi= | 0.85 |  | косинус угла между током и напряжением
Конденсаторы
C1= | 0.82 | mF | емкость одного конденсатора
Umax= | 400 | V | рабочее напряжение (datasheet)
Ureal= | 162.6346 | Vdc | реальное напряжение на конденсаторе
Io= | 2.66 | Arms | rated ripple current (datasheet)
I= | 9.7456 | Arms | real capacitor ripple current
Тип | 400MXK820MEFCSN30X55
Lo= | 3000 | hours | rated TimeLife at 105°C
Tmax= | 105 | °C
R= | 0.32365 | Ohm | ESR at 120Hz
Rf= | 0.06473 | Ohm | ESR@PWMfreq
S= | 66 | см2 | площадь поверхности
tan(b)= | 0.2 |  | dissipation factor@120Hz
k= | 3.16 |  | size coeff for L=55mm
Type capacitor: Snap-in
Прочее
Life= | 30 | лет | срок службы, не менее (ТЗ)
LT= | 50000 | час | наработка на отказ, не менее (ТЗ)
t_env= | 60 | °C | температура воздуха (ТЗ)
f= | 8000 | Hz | частота ШИМ | f(Hz) | K*Ir
|  |  |  | 50 | 0.8
|  |  |  | 100 | 1
|  |  |  | 300 | 1.15
|  |  |  | 500 | 1.2
|  |  |  | 1000 | 1.25
Расчеты |  |  |  | 10000 | 1.4
Creq= | 1.0632 | mF | необходимая емкость конденсаторов ЗПТ (0,06 mF на 1 Arms)
Ck= | 1.35 |  | частотный коэфф. (из графика при 8 kHz)
РАСЧЕТ КОЛ-ВА КОНДЕНСАТОРОВ
Xi= | 1 |  | токовый коэфф. (из графика)
Xf= | 1.35 |  | частотный коэфф. (из графика при 8 kHz)
Icap= | 3.591 | Arms | рабочий ток на 1 конденсатор Ta=80°C, 8kHz
n= | 2.7139 |  | необходимое кол-во конденсаторов
npar= | 2 |  | выбираем n вручную
С1= | 1.64 | mF | получившаяся емкость C*n
n_ser= | 2 |  | кол-во конденсаторов последовательно (по макс напряжению)
n_tot= | 4 |  | суммарное кол-во конденсаторов с учетом послед. включения
Ctot= | 0.82 | mF | Общая емкость
Life calculation
N= | 2 |  | кол-во конденсаторов в параллель
Ir= | 4.8728 | A | ripple current через 1 конденсатор
1. Life and Ambient Temperature
(include temp only)
L= | 67882.251 | h
2. Life and Ripple Current
2. Life and Ripple Current
(include temp and current ripple)
dTc= | 23.4043 | °C
dTo= | 5 | °C
dTj= | 35.1064 | °C
heat rise (∆Tj) exceeds 20°C by applying ripple current!!!
please contact Rubycon
L= | 237.2137 | h
| 0.029652 | year
3. Life calculation formula for each product type
3. Life calculation formula for each product type !!!
include all factors
MIN= | 3.16 |  | //для второй части формулы
L= | 749.5953 | h
| 0.093699 | year
Note on B25: Автор: Iout*0.55
Note on B29: Автор: R=tan(b)/(2pi*f*C)
Note on A30: Автор: ESR снижается с ростом частоты
Note on B30: Автор: из графика
Note on A62: Автор: Производители определяют зависимость срока службы от IRMS и Тhs
Note on B62: Автор: нет графика, поэтому 1
Note on B63: Автор: больше частота, больше тока можно прокачать через конденсатор
Note on B65: Автор: д.б. < I (ripple current через DC-bus)
Note on B71: Автор: д.б. больше, чем Creq
Note on B97: Автор: д.б. >наработки на отказ (LT)
Note on B106: Автор: Информация от производителя IIt's 5 degree C . Heat rise at core when rated ripple current is applied is same as the maximum value of the heat rise . DEBORAH ZONA/rubycon@rubycon
Note on A108: Автор: д.б. < 20 градусов
Note on B113: Автор: д.б. >наработки на отказ (LT)
Note on B114: Автор: 8000 работы в год
Note on B120: Автор: д.б. >наработки на отказ (LT)

## Колпаков_5 кВт_380V
Расчет емкости ЗПТ
(методика Колпакова, Semikron)
автор: Тихонов, 03.12.2018
методика здесь
Исходные данные:
Электропитание
P= | 5000 | W | Мощность нагрузки
Pfactor= | 1.2 |  | коэфф. перегрузки
Iout= | 10.7248 | Arms | пиковое значение синусоидального выходного тока (rms)
Uline= | 380 | V | линейное напряжение сети RMS
Us= | 537.4012 | V | DC напряжение питания после моста
cosfi= | 0.85 |  | косинус угла между током и напряжением
Конденсаторы
C1= | 0.82 | mF | емкость одного конденсатора
Umax= | 400 | V | рабочее напряжение (datasheet)
Ureal= | 268.7006 | Vdc | реальное напряжение на конденсаторе
Io= | 2.66 | Arms | rated ripple current (datasheet)
I= | 5.8986 | Arms | real capacitor ripple current
Тип | 400MXK820MEFCSN30X55
Lo= | 3000 | hours | rated TimeLife at 105°C
Tmax= | 105 | °C
R= | 0.32365 | Ohm | ESR at 120Hz
Rf= | 0.06473 | Ohm | ESR@PWMfreq
S= | 66 | см2 | площадь поверхности
tan(b)= | 0.2 |  | dissipation factor@120Hz
k= | 3.16 |  | size coeff for L=55mm
Type capacitor: Snap-in
Прочее
Life= | 30 | лет | срок службы, не менее (ТЗ)
LT= | 50000 | час | наработка на отказ, не менее (ТЗ)
t_env= | 60 | °C | температура воздуха (ТЗ)
f= | 8000 | Hz | частота ШИМ | f(Hz) | K*Ir
|  |  |  | 50 | 0.8
|  |  |  | 100 | 1
|  |  |  | 300 | 1.15
|  |  |  | 500 | 1.2
|  |  |  | 1000 | 1.25
Расчеты |  |  |  | 10000 | 1.4
Creq= | 0.64349 | mF | необходимая емкость конденсаторов ЗПТ (0,06 mF на 1 Arms)
Ck= | 1.35 |  | частотный коэфф. (из графика при 8 kHz)
РАСЧЕТ КОЛ-ВА КОНДЕНСАТОРОВ
Xi= | 1 |  | токовый коэфф. (из графика)
Xf= | 1.35 |  | частотный коэфф. (из графика при 8 kHz)
Icap= | 3.591 | Arms | рабочий ток на 1 конденсатор Ta=80°C, 8kHz
n= | 1.6426 |  | необходимое кол-во конденсаторов
npar= | 2 |  | выбираем n вручную
С1= | 1.64 | mF | получившаяся емкость C*n
n_ser= | 2 |  | кол-во конденсаторов последовательно (по макс напряжению)
n_tot= | 4 |  | суммарное кол-во конденсаторов с учетом послед. включения
Ctot= | 0.82 | mF | Общая емкость
Life calculation
N= | 2 |  | кол-во конденсаторов в параллель
Ir= | 2.9493 | A | ripple current через 1 конденсатор
1. Life and Ambient Temperature
(include temp only)
L= | 67882.251 | h
2. Life and Ripple Current
2. Life and Ripple Current
(include temp and current ripple)
dTc= | 8.574 | °C
dTo= | 5 | °C
dTj= | 12.861 | °C
please contact Rubycon
L= | 31678.6477 | h
| 3.9598 | year
3. Life calculation formula for each product type
3. Life calculation formula for each product type !!!
(include all factors)
MIN= | 3.16 |  | //для второй части формулы
L= | 100104.5266 | h
| 12.5131 | year
Note on B25: Автор: Iout*0.55
Note on B29: Автор: R=tan(b)/(2pi*f*C)
Note on A30: Автор: ESR снижается с ростом частоты
Note on B30: Автор: из графика
Note on A62: Автор: Производители определяют зависимость срока службы от IRMS и Тhs
Note on B62: Автор: нет графика, поэтому 1
Note on B63: Автор: больше частота, больше тока можно прокачать через конденсатор
Note on B65: Автор: д.б. < I (ripple current через DC-bus)
Note on B71: Автор: д.б. больше, чем Creq
Note on B97: Автор: д.б. >наработки на отказ (LT)
Note on B106: Автор: Информация от производителя IIt's 5 degree C . Heat rise at core when rated ripple current is applied is same as the maximum value of the heat rise . DEBORAH ZONA/rubycon@rubycon
Note on A108: Автор: д.б. < 20 градусов
Note on B113: Автор: д.б. >наработки на отказ (LT)
Note on B114: Автор: 8000 работы в год
Note on B120: Автор: д.б. >наработки на отказ (LT)

## Горный №1
Расчет емкости ЗПТ
(методика Горного университета)
Метод №1. Классический
заключается в рассмотрении конден сатора как фильтрующего элемента, при- меняемого для уменьшения низкочастот- ной составляющей пульсаций напряжения
автор: Тихонов, 03.12.2018
методика здесь
Исходные данные:
Электропитание
P= | 6000 | W | Мощность нагрузки
Pfactor= | 1.2 |  | коэфф. перегрузки
Iout= | 17.7192 | Arms | пиковое значение синусоидального выходного тока (rms)
Uce= | 2.05 | V | напряжение насыщения IGBT (из графика в pdf)
Uline= | 230 | V | линейное напряжение сети RMS
Us= | 325.2691 | V | DC напряжение питания после моста
cosfi= | 0.85 |  | косинус угла между током и напряжением
m= | 6 |  | схема выпрямителя (m-импульсная схема)
Расчет
q= | 0.057143 |  | коэфф. пульсаций
C= | 0.87388 | mF | требуемая емкость конденсатора