## Расчет компаратора
МУП ПЧ ЭИТЦЯ.426413.003 Э3
Расчет схемы обработки датчика температуры IGBT
автор: Тихонов
R151= | 806 | Ohm
R154= | 10000 | Ohm
R156= | 20 | Ohm
ref= | 4.08 | V | //питание датчика
Ref2= | 2.5 | V | DA10 ref
Rt= | 1000 | Ohm | //NTC value
Расчет
Uin2= | 1.8009 | V | DA10 input voltage

## Расчет ОУ+АЦП
МУП ПЧ ЭИТЦЯ.426413.003 Э3
Расчет схемы обработки датчика температуры IGBT
автор: Тихонов
Опорное напряжение АЦП
R259= | 1600 | Ом
R258= | 4300 | Ом
2.5_Т= | 2.5 | В | опора с ИОН
ADCref= | 3.4302 | В | опора АЦП
Rt= | 1000 | Ohm | //NTC value
Расчет
Temp2= | 1.8009 | В | напряжение на АЦП
Note on B12: Автор: берется с 1го листа
Note on B15: Автор: д.б. <ADCref =напряжению на компараторе (см.1й лист)

## Расчет резистора SemiX
Расчет терморезистора IGBT модуля SEMiX151GD12E4s
(NTC)
автор: Тихонов Е.Н.
дата: 19.11.18
Исходные данные
R100= | 493 | Ohm | NTC resistance at +100 °C
t= | 100 | °C | case temp in celsium
T= | 373.15 | K | case temp in Kelvin
T100= | 373.15 | K | 100°C in K
B100/125= | 3550 | K | HZ. From datasheet
Расчет
R(T)= | 493 | Ohm | NTC resistance at t

## Расчет резистора Infenion
Расчет терморезистора IGBT модуля FS200R12KT4R Infenion
(NTC)
Исходные данные
R100= | 493 | Ohm | NTC resistance at +100 °C
R25= | 5000 | Ohm | NTC resistance at +25 °C
t= | 100 | °C | case temp in celsium
T= | 373.15 | K | case temp in Kelvin
T100= | 373.15 | K | 100°C in K
B25/100= | 3433 | K | B-value. From datasheet
B25/50= | 3375 | K | B-value. From datasheet
Расчет
R(T)= | 494.1842 | Ohm | NTC resistance at t

## Расчет резистора MiniSKiiP® 2
Расчет терморезистора IGBT модуля SKiiP 25AC12T4V1
(NTC)
автор: Тихонов Е.Н.
дата: 25.02.20
Исходные данные
R100= | 1670 | Ohm | NTC resistance at +100 °C
T= | 25 | °C | case temp in celsium
A= | 0.007635 | C^-1 | coeff. from pdf
B= | 1.731e-05 | C^-2 | coeff. from pdf
Расчет
R(T)= | 1000 | Ohm | NTC resistance at T