## ГОСТ 23751-86
Калькулятор толщины проводника по ГОСТ 23751-86
Допустимая токовая нагрузка
мин | 100 | A/мм2
макс | 250 | A/мм2
Толщина меди (h) | 0.07 | мм
Ток (I) | 30 | A
Требуемое сечение (S) | 0.3 | мм2
Ширина проводника (W) | 4.2857 | мм

## IPC
Расчет тока проводника по модели IPC
статья Колпакова здесь
k= | 100.75
x= | 0.43
y= | 0.68
Tamb= | 85 | °C | воздух
dT= | 40 | °C | дельта
Tcu= | 125 | °C | медь
h= | 0.07 | mm | толшина меди
w= | 1 | mm | ширина дороги
A= | 0.07 | mm2 | площадь проводника
I= | 80.6859 | A
получается какая-то ерунда