## Лист1
Калькуляторы самых распространенных величин | [6 empty] | ячейки для ввода
1. Механическая мощность линейного ЭМП
w= | 100 | рад/сек |  | w= | 3600 | об/мин | v= | 51 | мм/сек
M= | 7 | Нм |  | M= | 8 | Нм | F= | 1500 | N
КПДрвп= | 0.7 |  |  | КПДрвп= | 0.85 |  | КПДрвп= | 0.7
[7 empty] | K= | 5 | мм/оборот
Pmech= | 1000 | W |  | Pmech= | 3547.8904 | W | Mтр= | 0.3 | Nm
[7 empty] | Pmech= | 1227.731 | W
2. Элекрическая мощность
Pmech= | 1000 | W
P_igbt.loses= | 10 | W
P_rect.loses= | 5 | W
P_cu.loses= | 30 | W
КПДэд= | 0.85
Pel= | 1221.4706 | W
3. Еденицы измерения
w= | 1200 | об/мин | w= | 125.6545 | рад/сек
w= | 100 | рад/сек | w= | 955 | об/мин
v= | 100 | мм/сек | w | 1200 | об/мин
w= | 1200 | об/мин | v= | 100 | мм/сек
k= | 5 | мм/об
v= | 100 | мм/сек | w= | 125.6545 | рад/с
w= | 125 | рад/с | v= | 99.4792 | мм/сек
k= | 5 | мм/об
e = | 7800 | рад/с2 | a = | 6207.0428 | мм/сек2
a = | 4500 | мм/сек2 | e = | 5654.8668 | рад/с2
k= | 5 | мм/об
e = |  | рад/с2 | e = |  | об/мин2
e = |  | об/мин2 | e = |  | рад/с2
k= | 5 | мм/об
4. Усилие - момент
F= | 3706 | N
Мтр= | 0.3 | Nm
k= | 12.5 | мм/об
КПДрвп= | 0.86
M= | 8.8774 | Nm
5. Разгон-торможение
Mст= | 1.3 | N
Мтр= | 0 | Nm
Mpeak= | 22.5 | Nm
Jсумм= | 0.001475 | кг*м^2
e_разгон= | 14372.8814 | рад/с2
e_тормож= | 16135.5932 | рад/с2
6. EMF Constant - Ke
U= | 380 | Vrms
no= | 5060 | rpm
Ke= | 75.0988 | V/1000rpm
7. Back EMF (Ke) vs Motor speed const. (Kv)
Ke= | 75 | V/1000rpm | Kv= | 1.3956 | rad/(V*s)
Kv= | 1.3956 | rad/(V*s) | Ke= | 75.0003 | V/1000rpm
8. Torq constant (Kt)
Istall= | 8.3 | A
Mstall= | 10.3 | Nm
Kt= | 1.241 | Nm/A
Note on A6: Автор: Обороты вала двигателя
Note on I6: Автор: Линейная скорость штока ЭМП
Note on A7: Автор: суммарный момент на валу: Мстат + Мдин + Мтр
Note on I7: Автор: усилие на штоке
Note on I9: Автор: передатка РВП
Note on A10: Автор: Механическая мощность на двигателе
Note on B10: Автор: w*M/КПДрвп
Note on I10: Автор: момент трения в подшипниках ЭМП 0.2 - 1.1 Нм
Note on I12: Автор: мощность на участке равномерного движения
Note on J12: Автор: F *[ k * 10^(-3) / 2pi*кпд + Мтр] * 60*v/k
Note on A15: Автор: Механическая мощность на двигателе
Note on A16: Автор: потери на инверторе
Note on A17: Автор: потери на выпрямителе
Note on A18: Автор: потребление контроллера
Note on A19: Автор: КПД электродвигателя (0.8-0.9)
Note on A21: Автор: Электрическая мощность на двигателе
Note on B21: Автор: Pmech/КПДэд + потери на силовухе и контроллере
Note on E26: Автор: об/мин / 9.55 [об/мин] /60 *2*pi = rad/s
Note on E27: Автор: рад/с * 9.55 [rad/s] /(2*pi) * 60 = [rpm]
Note on E29: Автор: v * 60 / k
Note on E30: Автор: k * w / 60
Note on E33: Автор: 60 * v /k /9.55
Note on E34: Автор: k * w /60 * 9.55
Note on D37: Автор: линейное ускорение
Note on E37: Автор: e/2pi * k
Note on D38: Автор: угловое ускорение
Note on E38: Автор: a / (k * 1/2pi)
Note on A55: Автор: усилие на штоке
Note on A56: Автор: момент трения в подшипниках ЭМП 0.2 - 1.1 Нм
Note on A57: Автор: передатка РВП
Note on B58: Автор: прямой КПД РВП
Note on A61: Автор: Момент, приведенный к валу двигателя
Note on B61: Автор: M = F * k *10E-3 / (2pi*КПД)
Note on A63: Автор: 2й закон Ньютона
Note on A65: Автор: статический момент нагрузки на валу
Note on A66: Автор: момент трения в подшипниках ЭМП 0.2 - 1.1 Нм
Note on A67: Автор: Пиковый момент мотора из datasheet c учетом возможностей механики
Note on A68: Автор: суммарный момент иннерции, приведенный к валу двигателя
Note on B70: Автор: e_разг= [Mpeak-Mc-Mтр]/Jсумм
Note on B71: Автор: e_торм= [Mpeak+Mc+Mтр]/Jсумм
Note on A79: Автор: rated voltage
Note on A80: Автор: no load speed
Note on A81: Автор: EMF Constant
Note on B81: Автор: U/no * 1000
Note on A86: Автор: back-EMF constant
Note on C86: Автор: Часто дают в datasheet
Note on D86: Автор: Motor speed const. (Kv)
Note on E86: Автор: 1/(Ke/1000 * 60/2pi)
Note on F86: Автор: СИ
Note on A87: Автор: Motor speed const.
Note on C87: Автор: СИ
Note on D87: Автор: Back EMF
Note on E87: Автор: 1000*2pi*1/Kv/60
Note on F87: Автор: Часто дают в datasheet